## Plan1
OBRA : Parque Guarani de Goiás
LOCAL: Guarani de Goiás
DATA : Abril/ 2013 - Planilha AGETOP -Junho revisada/ SINAPI - Junho/2013
BDI= |  | 0.2409
ORÇAMENTO ANALÍTICO - Fornecimento e Instalação
Parcial
Iluminação
Item | Mercado | AGETOP | SINAPI | Descrição | Unid. | P. Un. | P. c/ BDI | Qtd. | P. TOTAL
|  | 72001 |  | POSTE DE CONCRETO DT 10/300 - SEM FUNDAÇÃO/CONCRETO | Un | 445 | 552.2005 | 4 | 2208.802
|  | 071604 |  | LUMINARIA CONJ.C/1 PETALA SIMPL.( ATE 400 W ) PADRAO B | Un | 316.4 | 392.6208 | 23 | 9030.2775
|  | 071525 |  | LAMPADA VAPOR METALICO OVOIDE 100 W | Un | 34.45 | 42.749 | 23 | 983.2271
|  | 71607 |  | LUMINARIA CONJ.C/4 PETALAS SIMPLES ( ATE 400 W ) PADRAO B Un | pç | 833.54 | 1034.3398 | 3 | 3103.0194
|  | 71526 |  | LAMPADA VAPOR METALICO OVOIDE 250W | Un | 34.87 | 43.2702 | 12 | 519.2422
|  | 71605 |  | LUMINARIA CONJ.C/2 PETALAS SIMPL.( ATE 400 W ) PADRAO B | pç | 409.47 | 508.1113 | 11 | 5589.2246
|  | 71524 |  | LAMPADA VAPOR METALICO OVOIDE 70 W | Un | 33.95 | 42.1286 | 22 | 926.8282
|  | 71526 |  | LAMPADA VAPOR METALICO OVOIDE 250W | Un | 34.87 | 43.2702 | 4 | 173.0807
|  |  |  | POSTE DE CONCRETO DUPLO T, 12/600 M | Un | 1045.5 | 1297.361 | 6 | 7784.1657
|  | 72128 |  | PROJETOR RETANGULAR 1000 W (VAPOR METALICO) | Un | 118.53 | 147.0839 | 24 | 3530.013
|  | 071991 |  | POSTE CIRCULAR EM Fº Gº D=100/60 MM E H=7M - COM FUNDAÇÃO/CONCRETO | Un | 575.05 | 713.5795 | 35 | 24975.2841
|  | 72140 |  | PROJETOR RETANGULAR CHAPA AL.(ATE 400W) BASE E40 | Un | 61.99 | 76.9234 | 16 | 1230.7743
|  | 71110 |  | CRUZETA MADEIRA DE LEI 2400X90X112,5 MM | Un | 85.86 | 106.5437 | 10 | 1065.4367
|  | 71765 |  | MAO FRANCESA PLANA DE ACO GALVANIZADO 726 MM | Un | 11.71 | 14.5309 | 20 | 290.6188
|  | 71840 |  | PARAFUSO MAQUINA 16 X 125 MM | Un | 3.51 | 4.3556 | 80 | 348.4447
|  | 71982 |  | PORCA SEXTAVADA DIAMETRO 5/16" | Un | 0.23 | 0.28541 | 80 | 22.8326
|  | 72320 |  | RELE FOTO ELETRICO COM BASE | Un | 41.58 | 51.5966 | 61 | 3147.3939
|  | 70250 |  | ARRUELA QUAD.ACO GALVANIZADO 3X38X38MM FURO 18MM | Un | 0.49 | 0.60804 | 80 | 48.6433
Parcial | [9 empty] | 64977.3087
Quadros
Item |  | AGETOP | SINAPI | Descrição | Unid. | P. Un. | P. c/ BDI | Qtd. | TOTAL
|  | 71824 |  | 071824 PADRÃO TRIFASICO 35 MM H=7 METROS Un | Un | 1537.4 | 1907.7597 | 1 | 1907.7597
Parcial
Tomadas
Parcial
Eletrodutos
Item |  | AGETOP | SINAPI | Descrição | Unid. | P. Un. | P. c/ BDI | Qtd. | P. TOTAL
|  | 71195 |  | ELETRODUTO PVC FLEXÍVEL - MANGUEIRA CORRUGADA - DIAM. 1" | M | 6.29 | 7.8053 | 283.151 | 2210.0675
|  | 71197 |  | ELETRODUTO PVC FLEXÍVEL - MANGUEIRA CORRUGADA - DIAM. 1 1/2" | M | 10.8 | 13.4017 | 228.8 | 3066.3135
|  | 71198 |  | ELETRODUTO PVC FLEXÍVEL - MANGUEIRA CORRUGADA - DIAM. 2" | M | 14.43 | 17.9062 | 33.9469 | 607.8592
|  | 71216 |  | ELETRODUTO FERRO GALVANIZADO DIAMETRO 2.1/2" | pç | 65.64 | 81.4527 | 166.9414 | 13597.823
|  | 71292 |  | FIO ISOLADO PVC 750 V, No. 4 MM2 | m | 3.01 | 3.7351 | 2336.4 | 8726.7087
|  | 71293 |  | FIO ISOLADO PVC 750 V, No. 6 MM2 | m | 3.69 | 4.5789 | 2306.238 | 10560.0816
|  | 71294 |  | FIO ISOLADO PVC 750 V, No. 10 MM2 | m | 5.27 | 6.5395 | 704.0748 | 4604.3274
|  | 70585 |  | CABO PVC (70ºC) 1 KV No. 16 MM2 | m | 7.91 | 9.8155 | 1006.5099 | 9879.417
Parcial | [9 empty] | 53252.5979
SPDA
Item | MERCADO | AGETOP | SINAPI | Descrição | Unid. | P. Un. | P. c/ BDI | Qtd. | P. TOTAL
|  | 70111 |  | CAIXA DE CONCRETO COM FUNDO DE BRITA E TAMPA DE CONCRETO PARA ATERRAMENTO (20X20X25cm, COM HASTE COPPERWELD Ø5/8"X3,00m | pç | 145.83 | 180.9604 | 10 | 1809.6045
|  | 71381 |  | HASTE COPPERWELD Ø5/8"X3,00m | pç | 37.37 | 46.3724 | 10 | 463.7243
|  | 71831 |  | PARA RAIOS FRANKLIN 4 PONTAS | Un | 80.83 | 100.3019 | 10 | 1003.0195
|  |  |  | isoladores(abraçadeira guia para spda) | Un | 6.5 | 8.0658 | 20 | 161.317
|  | 70543 |  | cordoalha de CABO DE COBRE NU N° 35mm2 enterrada a 60 cm | m | 14.87 | 18.4522 | 769.708 | 14202.7929
|  | 71036 |  | CONECTOR TIPO PARAFUSO FENDIDO 50 MM2 | Unid. | 14.63 | 18.1544 | 10 | 181.5437
Parcial | [9 empty] | 17822.0018
QUIOSQUE NOVO
Item | MERCADO | AGETOP | SINAPI | Descrição | Unid. | P. Un. | P. c/ BDI | Qtd. | TOTAL
|  |  | 83440 | Caixa 2x4 | Unid. | 3.61 | 4.4796 | 27 | 120.9505
|  | 71122 |  | CURVA 90 GRAUS FERRO ZINCADO DIAMETRO 1" | Unid. | 6.38 | 7.9169 | 46 | 364.1793
|  | 71541 |  | LAMPADA INCANDESCENTE DE 60 W. Un 1,05 0,14 | Unid. | 1.2 | 1.4891 | 1 | 1.4891
|  | 71742 |  | LUVA PVC ROSQUEAVEL DIAMETRO 1" Um | Unid. | 1.61 | 1.9978 | 92 | 183.8021
|  | 72570 |  | TOMADA HEXAGONAL 2P + T - 10A - 250V LINHA X Un 4,32 6,42 | Unid. | 11.41 | 14.1587 | 21 | 297.332
|  | 71195 |  | ELETRODUTO DO PVC RÍGIDO 1" | Unid. | 6.29 | 7.8053 | 81.54 | 636.441
|  | 81825 |  | CAIXA DE PASSAGEM 60 X 60 CM | Unid. | 209.26 | 259.6707 | 2 | 519.3415
|  |  | 83439 | CAIXA METALICA SEXTAVADA (HEXAGONAL) 3X3" UN 4,29 | Unid. | 4.29 | 5.3235 | 7 | 37.2642
|  | 71533 |  | LÂMPADA FLUORESCENTE 2X32 | Unid. | 4.06 | 5.0381 | 7 | 35.2664
|  | 71441 |  | INTERRUPTOR 2 SECOES LINHA X | Unid. | 13.7 | 17.0003 | 1 | 17.0003
|  | 71411 |  | INTERRUPTOR 1 SECAO LINHA X | Unid. | 8.63 | 10.709 | 4 | 42.8359
|  | 72180 |  | QUADRO DE DISTRIBUICAO CB-18E - 150A | Un | 374.17 | 464.3076 | 1 | 464.3076
|  | 71293 |  | FIO ISOLADO PVC 750 V, No. 6 MM2 FASE | m | 3.69 | 4.5789 | 23.83 | 109.1157
|  | 71291 |  | FIO ISOLADO PVC 750 V, No. 2,5 MM2 FASE | m | 2.32 | 2.8789 | 122.19 | 351.7713
|  | 71282 |  | FIO DE COBRE NU No. 6 MM2 (18,00 M/KG) M NEUTRO | M | 3.65 | 4.5293 | 23.83 | 107.9329
|  | 71291 |  | FIO ISOLADO PVC 750 V, No. 2,5 MM2 NEUTRO | m | 2.32 | 2.8789 | 143.68 | 413.6386
|  | 71291 |  | FIO ISOLADO PVC 750 V, No. 2,5 MM2 RETORNO | m | 2.32 | 2.8789 | 49.02 | 141.1231
|  | 71291 |  | FIO ISOLADO PVC 750 V, No. 2,5 MM2 TERRA | m | 2.32 | 2.8789 | 73.41 | 211.3392
|  | 71171 |  | Disjuntor a seco monopolar15A | pç | 13.2 | 16.3799 | 1 | 16.3799
|  | 71171 |  | Disjuntor a seco monopolar10A | pç | 13.2 | 16.3799 | 10 | 163.7988
|  | 71171 |  | Disjuntor a seco monopolar 30A | pç | 13.2 | 16.3799 | 2 | 32.7598
Parcial | [9 empty] | 4268.0691
QUIOSQUES CHURRASQUEIRA
|  | 71541 |  | LAMPADA INCANDESCENTE DE 60 W. | Unid. | 1.2 | 1.4891 | 2 | 2.9782
|  | 71641 |  | LUMINARIA PLAFON SOBREPOR P/LÂMP.INCANDESCENTE ATÉ 100W | Un | 20.02 | 24.8428 | 2 | 49.6856
|  | 71291 |  | FIO ISOLADO PVC 750 V, No. 2,5 MM2 FASE | m | 2.32 | 2.8789 | 59.3436 | 170.8436
|  | 71291 |  | FIO ISOLADO PVC 750 V, No. 2,5 MM2 NEUTRO | m | 2.32 | 2.8789 | 44.613 | 128.4358
|  | 70111 |  | CAIXA DE CONCRETO COM FUNDO DE BRITA E TAMPA DE CONCRETO PARA ATERRAMENTO (20X20X25cm, COM HASTE COPPERWELD Ø5/8"X3,00m | pç | 145.83 | 180.9604 | 2 | 361.9209
Parcial
Parcial
Parcial
| TOTAL | [8 empty] | 142941.6013
#REF!
#REF!