## Plan1
OBRA : Universidade Estadual de Goiás
LOCAL: São Luis de Montes Belos
DATA : Abril/ 2013 - Planilha AGETOP -Junho 2012/ SINAPI - 02/2013
BDI= |  | 0.2409
ORÇAMENTO ANALÍTICO - Fornecimento e Instalação
Cabeamento Estruturado
Item | Mercado | AGETOP | SINAPI | Descrição | Unid. | P. Un. | P. c/ BDI | Qtd. | P. TOTAL
|  | 071887 | -- | PATCH PANNEL PADRÃO 19" CAT. 5E, COM 24 PORTAS | un | 276.17 | 342.6994 | 3 | 1028.0981
| CP |  |  | Switch de 24 portas | un | 650 | 806.585 | 1 | 806.585
| CP |  |  | Bloco 110 para rack 19” 100 pares | un | 75 | 93.0675 | 1 | 93.0675
| CP |  |  | Guia de Cabos Frontal, fechado | un | 20.62 | 25.5874 | 4 | 102.3494
| CP |  |  | Guia de Cabos Traseiro | un | 20.62 | 25.5874 | 4 | 102.3494
| CP |  |  | Guia de Cabos Vertical, fechado | un | 20.62 | 25.5874 | 4 | 102.3494
| CP |  |  | Guia de Cabos Superior, fechado | un | 20.62 | 25.5874 | 1 | 25.5874
|  | 70647 |  | Caixa de Passagem - CAIXA METÁLICA 30x30x12cm | pç | 53.83 | 66.7976 | 1 | 66.7976
|  | 71122 |  | Curva roscável -Pvc rígido 1" | pç | 5.15 | 6.3906 | 31 | 198.1097
|  | 71127 |  | Curva roscável -Pvc rígido 3" | pç | 66.78 | 82.8673 | 6 | 497.2038
|  | 71702 |  | Luva roscável -Pvc rígido 1" | pç | 1.96 | 2.4322 | 60 | 145.9298
|  | 71707 |  | Luva roscável-Pvc rígido 3" | pç | 21.72 | 26.9523 | 10 | 269.5235
|  | 71202 |  | Eletroduto de pvc rígido - parede 1" | m | 6.23 | 7.7308 | 110 | 850.3888
|  | 71207 |  | Eletroduto de pvc rígido - parede 3" | m | 29.95 | 37.165 | 10 | 371.6495
|  | 71202 |  | Eletroduto PVC Rígido 1" - Piso | m | 6.23 | 7.7308 | 10 | 77.3081
|  | 71202 |  | Eletroduto PVC Rígido - Teto 1" | m | 6.23 | 7.7308 | 18 | 139.1545
|  | 71207 |  | Eletroduto PVC Rígido - Teto 3" | m | 29.95 | 37.165 | 5 | 185.8248
| CP |  |  | Quadro de Distribuição - RACK | pç | 1200 | 1489.08 | 1 | 1489.08
|  | 70672 |  | Quadro de Distribuição - Telefônica | pç | 188.56 | 233.9841 | 1 | 233.9841
|  | 70650 |  | PABX | pç | 104.36 | 129.5003 | 1 | 129.5003
|  | 70672 |  | QD-CPCT | pç | 188.56 | 233.9841 | 1 | 233.9841
|  | 72556 |  | Tomada RJ45 na parede (1P) | pç | 19.41 | 24.0859 | 21 | 505.8032
|  | 72556 |  | Tomada RJ45 na parede (2P) | pç | 19.41 | 24.0859 | 18 | 433.5456
|  | 70626 |  | Cabo UTP - Cabo para lógica cat. 5e | m | 2.26 | 2.8044 | 425 | 1191.8844
| CP |  |  | Certificação | Ponto | 120 | 148.908 | 57 | 8487.756
Parcial | [9 empty] | 17767.8142
Iluminação
Item |  | AGETOP | SINAPI | Descrição | Unid. | P. Un. | P. c/ BDI | Qtd. | P. TOTAL
|  |  | 83440 | Caixa 2x4 | pç | 3.39 | 4.2067 | 40 | 168.266
|  | 70680 |  | Caixa Sextavada | pç | 3.76 | 4.6658 | 177 | 825.8438
|  | 71121 |  | Curva roscável - PVC Rígido3/4" | pç | 4.87 | 6.0432 | 84 | 507.6274
|  | 71120 |  | Curva roscável - PVC Rígido 1/2" | pç | 3.46 | 4.2935 | 9 | 38.6416
|  |  | 73953/006 | Fluorescente 2x32W no teto (embutido) | pç | 73.3 | 90.958 | 176 | 16008.6027
|  | 71412 |  | Interruptor de duas seções | pç | 12.83 | 15.9207 | 13 | 206.9697
|  | 71411 |  | Interruptor de uma seção | pç | 7.32 | 9.0834 | 4 | 36.3336
|  | 71432 |  | Interruptor paralelo (Three-Way) | pç | 23.96 | 29.732 | 4 | 118.9279
|  | 71701 |  | Luva roscável - PVC Rígido3/4" | pç | 2.1 | 2.6059 | 168 | 437.7895
|  | 71700 |  | Luva roscável - PVC Rígido 1/2" | pç | 1.77 | 2.1964 | 18 | 39.5351
|  | 72575 |  | Tomada para Ar Condicionado Split 30000 Btu's | pç | 13.53 | 16.7894 | 15 | 251.8407
|  | 71201 |  | Eletroduto PVC Rígido - Parede3/4" | pç | 4.78 | 5.9315 | 207 | 1227.8209
|  | 71200 |  | Eletroduto PVC Rígido - Parede1/2" | pç | 4.55 | 5.6461 | 18 | 101.6297
|  | 71200 |  | Eletroduto PVC Rígido - Piso 1/2" | pç | 4.55 | 5.6461 | 6 | 33.8766
|  | 71200 |  | Eletroduto PVC Rígido - Teto 1/2" | pç | 4.55 | 5.6461 | 3 | 16.9383
|  | 71201 |  | Eletroduto PVC Rígido - Teto3/4" | pç | 4.78 | 5.9315 | 484 | 2870.847
|  | 71291 |  | Fio cabo 750 V - PVC - Fase 2.5 mm2 | m | 1.84 | 2.2833 | 200 | 456.6512
|  | 71292 |  | Fio cabo 750 V - PVC - Fase 4 mm2 | m | 2.41 | 2.9906 | 449 | 1342.7655
|  | 71291 |  | Fio cabo 750 V - PVC - Neutro 2.5 mm2 | m | 1.84 | 2.2833 | 330 | 753.4745
|  | 71292 |  | Fio cabo 750 V - PVC - Neutro 4 mm2 | m | 2.41 | 2.9906 | 314 | 939.0387
|  | 71291 |  | Fio cabo 750 V - PVC - Retorno 2.5 mm2 | m | 1.84 | 2.2833 | 650 | 1484.1164
|  | 71292 |  | Fio cabo 750 V - PVC - Terra 4 mm2 | m | 2.41 | 2.9906 | 314 | 939.0387
|  | 71291 |  | Fio cabo 750 V - PVC - Terra 2,5mm2 | m | 1.84 | 2.2833 | 340 | 776.307
| CP |  |  | Bloco autônomo de iluminação de emergência | Un | 48 | 59.5632 | 30 | 1786.896
Parcial | [9 empty] | 29582.8823
Quadros
Item |  | AGETOP | SINAPI | Descrição | Unid. | P. Un. | P. c/ BDI | Qtd. | P. TOTAL
|  | 72180 |  | Quadro de distribuição para 18 elementos | pç | 349.3 | 433.4464 | 3 | 1300.3391
| CP |  |  | Quadro de comando 380/500 | pç | 121 | 150.1489 | 1 | 150.1489
|  | 72198 |  | Quadro de distribuição para 32 elementos | pç | 315.68 | 391.7273 | 1 | 391.7273
|  | 72205 |  | Quadro geral para 50/70 elementos | pç | 416.02 | 516.2392 | 1 | 516.2392
|  | 72170 |  | Quadro de distribuição para 12 elementos | pç | 149.06 | 184.9686 | 1 | 184.9686
Parcial | [9 empty] | 2543.4231
Tomadas
Item |  | AGETOP | SINAPI | Descrição | Unid. | P. Un. | P. c/ BDI | Qtd. | P. TOTAL
|  |  | 83440 | Caixa 2x4 | pç | 3.39 | 4.2067 | 61 | 256.6057
|  | 81825 |  | Caixa de Passagem no piso 60x60x60cm | pç | 186.29 | 231.1673 | 4 | 924.669
|  | 81826 |  | Tampa para caixa de passagem | pç | 39.54 | 49.0652 | 3 | 147.1956
|  | 71121 |  | Curva roscável - PVC Rígido3/4" | pç | 4.87 | 6.0432 | 83 | 501.5842
|  | 71120 |  | Curva roscável macho - PVC Rígido 1/2" | pç | 3.46 | 4.2935 | 8 | 34.3481
|  | 71701 |  | Luva roscável - PVC Rígido 3/4" | pç | 2.1 | 2.6059 | 166 | 432.5777
|  | 71700 |  | Luva roscável - PVC Rígido 1/2" | pç | 1.77 | 2.1964 | 16 | 35.1423
|  | 72570 |  | Tomada | pç | 12.48 | 15.4864 | 91 | 1409.2653
|  | 71201 |  | Eletroduto PVC Rígido - Parede3/4" | m | 4.78 | 5.9315 | 36 | 213.5341
|  | 71200 |  | Eletroduto PVC Rígido - Parede 1/2" | m | 4.55 | 5.6461 | 6 | 33.8766
|  | 71201 |  | Eletroduto PVC Rígido - Piso 3/4" | m | 4.78 | 5.9315 | 100 | 593.1502
|  | 71200 |  | Eletroduto PVC Rígido - Piso 1/2" | m | 4.55 | 5.6461 | 12 | 67.7531
|  | 71173 |  | Disjuntor a seco tripolar 20A | pç | 60.31 | 74.8387 | 1 | 74.8387
|  | 71171 |  | Disjuntor a seco monpolar 15A | pç | 11.99 | 14.8784 | 1 | 14.8784
|  | 71171 |  | Disjuntor a seco monpolar 20A | pç | 11.99 | 14.8784 | 1 | 14.8784
|  | 71171 |  | Disjuntor a seco monpolar 10A | pç | 11.99 | 14.8784 | 9 | 133.9055
|  | 71173 |  | Disjuntor DR trifásico 15A | pç | 60.31 | 74.8387 | 1 | 74.8387
|  | 71184 |  | DPS 20kA | pç | 52.43 | 65.0604 | 3 | 195.1812
|  | 71292 |  | Fio cabo 750 V - PVC - Fase -4 mm2 | m | 2.41 | 2.9906 | 52 | 155.5096
|  | 71291 |  | Fio cabo 750 V - PVC - Fase -2,5mm² | m | 1.84 | 2.2833 | 184 | 420.1191
|  | 71292 |  | Fio cabo 750 V - PVC - Neutro-4 mm2 | m | 2.41 | 2.9906 | 53 | 158.5002
|  | 71291 |  | Fio cabo 750 V - PVC - Neutro -2.5 mm2 | m | 1.84 | 2.2833 | 184 | 420.1191
|  | 71291 |  | Fio cabo 750 V - PVC - Terra -2.5 mm2 | m | 1.84 | 2.2833 | 147 | 335.6386
Parcial | [9 empty] | 6648.1093
TomadasEspecíficas
Item |  | AGETOP | SINAPI | Descrição | Unid. | P. Un. | P. c/ BDI | Qtd. | P. TOTAL
|  |  | 83440 | Caixa 2x4 | pç | 3.39 | 4.2067 | 167 | 702.5107
|  | 70646 |  | Caixa de Passagem 20x20x12 | pç | 36.01 | 44.6848 | 2 | 89.3696
|  | 71120 |  | Curva roscável - PVC Rígido1/2" | pç | 3.46 | 4.2935 | 6 | 25.7611
|  | 71701 |  | Curva roscável - PVC Rígido3/4" | pç | 2.1 | 2.6059 | 138 | 359.6128
|  | 71700 |  | Luva roscável - PVC Rígido1/2" | pç | 1.77 | 2.1964 | 12 | 26.3567
|  | 71701 |  | Luva roscável - PVC Rígido3/4" | pç | 2.1 | 2.6059 | 276 | 719.2256
|  | 72570 |  | Tomada 2p+T padrão brasileiro | pç | 12.48 | 15.4864 | 167 | 2586.2341
|  | 71200 |  | Eletroduto PVC Rígido - Parede 1/2" | m | 4.55 | 5.6461 | 8 | 45.1688
|  | 71201 |  | Eletroduto PVC Rígido - Parede3/4" | m | 4.78 | 5.9315 | 218 | 1293.0674
|  | 71200 |  | Eletroduto PVC Rígido - Piso1/2" | m | 4.55 | 5.6461 | 10 | 56.4609
|  | 71201 |  | Eletroduto PVC Rígido - Piso3/4" | m | 4.78 | 5.9315 | 165 | 978.6978
Parcial | [9 empty] | 8948.6263
TomadasEspecíficas2
Item |  | AGETOP | SINAPI | Descrição | Unid. | P. Un. | P. c/ BDI | Qtd. | P. TOTAL
|  |  | 83440 | Caixa 2x4 | pç | 3.39 | 4.2067 | 113 | 475.3516
|  | 70646 |  | Caixa de Passagem 20x20x12 | pç | 36.01 | 44.6848 | 2 | 89.3696
|  | 71120 |  | Curva roscável - PVC Rígido1/2" | pç | 3.46 | 4.2935 | 31 | 133.0989
|  | 71701 |  | Curva roscável - PVC Rígido3/4" | pç | 2.1 | 2.6059 | 23 | 59.9355
|  | 71700 |  | Luva roscável - PVC Rígido1/2" | pç | 1.77 | 2.1964 | 62 | 136.1764
|  | 71701 |  | Luva roscável - PVC Rígido3/4" | pç | 2.1 | 2.6059 | 46 | 119.8709
|  | 72570 |  | Tomada 2p+T padrão brasileiro | pç | 12.48 | 15.4864 | 15 | 232.2965
|  | 72570 |  | Tomada 2p+T padrão brasileiro | pç | 12.48 | 15.4864 | 98 | 1517.6703
|  | 71200 |  | Eletroduto PVC Rígido - Parede 1/2" | m | 4.55 | 5.6461 | 90 | 508.1486
|  | 71201 |  | Eletroduto PVC Rígido - Parede3/4" | m | 4.78 | 5.9315 | 53 | 314.3696
|  | 71201 |  | Eletroduto PVC Rígido - Piso 1/2" | m | 4.55 | 5.6461 | 35 | 197.6133
|  | 71201 |  | Eletroduto PVC Rígido - Piso3/4" | m | 4.78 | 5.9315 | 36 | 213.5341
| CP |  |  | Eletrocalha lisa U 100mmx50mm | Barra | 39.52 | 49.0404 | 17 | 833.6863
| CP |  |  | Cotovelo U 100mmx50mm | pç | 25.6 | 31.767 | 4 | 127.0682
| CP |  |  | Luva de acabamento 100mmx50mm | pç | 4.32 | 5.3607 | 2 | 10.7214
|  | 71173 |  | Disjuntor a seco tripolar10A | pç | 60.31 | 74.8387 | 6 | 449.0321
|  | 71171 |  | Disjuntor a seco monopolar 30A | pç | 11.99 | 14.8784 | 2 | 29.7568
|  | 71171 |  | Disjuntor a seco monopolar10A | pç | 11.99 | 14.8784 | 61 | 907.5819
|  | 71173 |  | Disjuntor a seco tripolar30A | pç | 60.31 | 74.8387 | 2 | 149.6774
|  | 71173 |  | Disjuntor a seco tripolar 20A | pç | 60.31 | 74.8387 | 1 | 74.8387
|  | 71173 |  | Disjuntor a seco tripolar15A | pç | 60.31 | 74.8387 | 4 | 299.3547
|  | 71174 |  | Disjuntor a seco tripolar40A | pç | 60.03 | 74.4912 | 1 | 74.4912
|  | 71456 |  | Disjuntor DR 30mA (40A-tripolar) | pç | 127.73 | 158.5002 | 2 | 317.0003
|  | 71455 |  | Disjuntor DR 30mA (25A-tripolar) | pç | 126.08 | 156.4527 | 20 | 3129.0534
|  | 71184 |  | DPS 12kA | pç | 52.43 | 65.0604 | 3 | 195.1812
|  | 71293 |  | Fio cabo 750 V - PVC - Fase 6 mm2 | m | 3.14 | 3.8964 | 57 | 222.0963
|  | 71291 |  | Fio cabo 750 V - PVC - Fase 2.5 mm2 | m | 1.84 | 2.2833 | 591.833 | 1351.3062
|  | 71293 |  | Fio cabo 750 V - PVC - Neutro 6 mm2 | m | 3.14 | 3.8964 | 18.788 | 73.2061
|  | 71291 |  | Fio cabo 750 V - PVC - Neutro 2.5 mm2 | m | 1.84 | 2.2833 | 591.833 | 1351.3062
|  | 71291 |  | Fio cabo 750 V - PVC - 2.5 mm2 | m | 1.84 | 2.2833 | 254.408 | 580.8786
Parcial | [9 empty] | 14173.6721
SPDA
Item | MERCADO | AGETOP | SINAPI | Descrição | Unid. | P. Un. | P. c/ BDI | Qtd. | P. TOTAL
| CP |  |  | Terminal Aéreo(com acessórios completa) | pç | 8.6 | 10.6717 | 75 | 800.3805
|  | 70111 |  | CAIXA DE CONCRETO COM FUNDO DE BRITA E TAMPA DE CONCRETO PARA ATERRAMENTO (20X20X25cm, COM HASTE COPPERWELD Ø5/8"X3,00m | pç | 130.46 | 161.8878 | 3 | 485.6634
|  | 71381 |  | HASTE COPPERWELD Ø5/8"X3,00m | pç | 35.03 | 43.4687 | 6 | 260.8124
|  | 71831 |  | PÁRA-RAIOS DO TIPO FRANKLIN FIXADO EM MASTRO DE AÇO GALVANIZADO Ø1", 3m | pç | 78.93 | 97.9442 | 1 | 97.9442
| CP |  |  | Molde para solda exotérmica tipo x | pç | 165 | 204.7485 | 2 | 409.497
| CP |  |  | Molde para solda exotérmica tipo t | pç | 165 | 204.7485 | 2 | 409.497
| CP |  |  | Alicate para molde para solda exotérmica | pç | 96 | 119.1264 | 2 | 238.2528
| CP |  |  | Cartucho para solda exotérimica | pç | 9.5 | 11.7886 | 27 | 318.2909
|  | 70544 |  | cordoalha de INTERLIGAÇÃO ENTRE PILARES ATRAVÉS DO VERGALHÃO HORIZONTAL NA LAJE-50mm² | m | 15.52 | 19.2588 | 340 | 6547.9811
|  | 70543 |  | cordoalha de CABO DE COBRE NU N° 35mm2 FIXADO EM ISOLADORES DE PORCELANA COM ESPAÇAMENTO máximo de 1,5m na platibanda | m | 11.07 | 13.7368 | 370 | 5082.6023
| CP |  |  | Barra Re-Bar 3/8" galvanizado a fogo | Barra | 43.04 | 53.4083 | 32 | 1709.0668
Parcial | [9 empty] | 16359.9884
Subestação
|  | 71271 |  | ELO FUSIVEL 10 K - 15 KV | Un | 6.41 | 7.9542 | 3 | 23.8625
|  | 71833 |  | PARA RAIOS ÓXIDO DE ZINCO POLIMÉRICO S/CENTELHADOR 12KV, 10KA | Un | 179.43 | 222.6547 | 3 | 667.9641
|  | 72061 |  | POSTE DE CONCRETO SC 11/600 | Un | 1127.42 | 1399.0155 | 2 | 2798.031
|  | 72613 |  | TRANSFORMADOR TRIFASICO 300 KVA,13,8 KV | Un | 18257.96 | 22656.3026 | 1 | 22656.3026
|  | 71218 |  | ELETRODUTO FERRO GALVANIZADO DIAMETRO 4" | M | 86.09 | 106.8291 | 8 | 854.6326
|  | 72370 |  | SUPORTE P/TRANSFORM.EM POSTE CONCR.CIRCULAR | Un | 108.29 | 134.3771 | 2 | 268.7541
|  | 100102 |  | ALVENARIA DE TIJOLO COMUM 1/2 VEZ | m2 | 45.62 | 56.6099 | 10 | 566.0986
|  | 70696 |  | CX.METALICA P/PROTEÇÃO GERAL 750X820X220MM DE 500A ATÉ 1000A | Un | 378.95 | 470.2391 | 1 | 470.2391
|  | 70699 |  | CX.METALICA P/T.C. 1000X1200X310MM C/LACRE | Un | 586.71 | 728.0484 | 1 | 728.0484
|  | 71773 |  | NIPLE METALICO Fo.Zo. DIAMETRO 1" | Un | 5.44 | 6.7505 | 1 | 6.7505
|  | 71780 |  | NIPLE METALICO Fo.Zo. DIAMETRO 4" | Un | 53.91 | 66.8969 | 2 | 133.7938
|  | 71391 |  | HASTE CANTONEIRA 2,40 M C/CONECTOR | Un | 46.8 | 58.0741 | 6 | 348.4447
|  | 70545 |  | CABO DE COBRE NÚ No. 70 MM2 | M | 25.17 | 31.2335 | 24 | 749.6029
|  | 71835 |  | PARAFUSO FRANCES 16 X 45 MM | Un | 5.97 | 7.4082 | 10 | 74.0817
|  | 71841 |  | PARAFUSO FRANCES 16 X 150 MM | Un | 7.85 | 9.7411 | 10 | 97.4106
|  | 70268 |  | BARRA DE COBRE 2" X 3/16" (2,0865 KG/M) | ML | 121.06 | 150.2234 | 0.3 | 45.067
|  | 70518 |  | CABO EPR/XLPE (90°C) 1 KV - 185 MM2 | M | 63.75 | 79.1074 | 80 | 6328.59
|  | 70507 |  | CABECOTE DE LIGA DE ALUMINIO DIAM. 4" | Un | 28.64 | 35.5394 | 2 | 71.0788
|  | 71148 |  | CURVA DE 90 GRAUS DE PVC RIGIDO DIAM. 4" | Un | 49.71 | 61.6851 | 4 | 246.7406
|  | 70428 |  | BUCHA E ARRUELA METALICA DIAM. 4" | PR | 11.15 | 13.836 | 8 | 110.6883
|  | 70637 |  | (CAIXA DE PASSAGEM)LASTRO DE BRITA PARA... | m3 | 78.04 | 96.8398 | 2 | 193.6797
|  | 71208 |  | ELETRODUTO DE PVC RIGIDO DIAMETRO 4" | M | 42.03 | 52.155 | 12 | 625.8603
|  | 61102 |  | LAJE PRE-MOLD.P/PISO CAP E=4CM C/FERR.DISTRIBUIÇÃO | m2 | 57.33 | 71.1408 | 2 | 142.2816
|  | 220102 |  | PISO CONCRETO DESEMPEN. ESPES. = 5 CM 1:2,5:3,5 | m2 | 18.25 | 22.6464 | 3 | 67.9393
|  | 81833 |  | (CX.INSPECAO)ESC.MANUAL C/APILOAM.FUNDO PARA... | m3 | 39.08 | 48.4944 | 1 | 48.4944
|  | 70541 |  | CABO DE COBRE NU No. 16 MM2 (6,94 M/KG) | M | 4.96 | 6.1549 | 6 | 36.9292
|  | 180504 |  | PORTA ABRIR/VENEZIANA PF-4 C/FERRAGENS | m2 | 170.85 | 212.0078 | 1 | 212.0078
|  | 71184 |  | DISPOSITIVO DE PROTEÇÃO CONTRA SURTOS (D.P.S.) 275V DE 8 A 40KA | Un | 52.43 | 65.0604 | 3 | 195.1812
|  | 71171 |  | DISJUNTOR MONOPOLAR DE 10 A 30-A | Un | 11.99 | 14.8784 | 3 | 44.6352
|  | 71748 |  | LUVA PVC ROSQUEAVEL DIAMETRO 4" | Un | 35.3 | 43.8038 | 16 | 700.8603
|  | 70204 |  | ALCA PREFORMADA DE DISTRIBUICAO | Un | 6.88 | 8.5374 | 3 | 25.6122
| CP |  |  | ISOLADOR DE ANCORAGEM POLIMERICO 15KV | UD | 66.88 | 82.9914 | 3 | 248.9742
| CP |  |  | GRAMPO DE ANCORAGEM POLIMÉRICO | UD | 7.04 | 8.7359 | 3 | 26.2078
| CP |  |  | CABO MENSAGEIRO 7 FIOS, 9,5mm, 58mm² | UD | 17.6 | 21.8398 | 10 | 218.3984
| CP |  |  | CABO COBERTO XLPE 90º, 15KV , 185mm² | UD | 100.8 | 125.0827 | 120 | 15009.9264
| CP |  |  | SUPORTE DE AÇO GALVANIZADO PARA FIXAÇÃO DOS PARA-RAIOS | UD | 7.04 | 8.7359 | 3 | 26.2078
| CP |  |  | CONECTOR DE COMPRESSÃO FORMATO H | UD | 26.4 | 32.7598 | 4 | 131.039
| CP |  |  | SAPATILHA DE AÇO GALVANIZADO | UD | 5.6 | 6.949 | 5 | 34.7452
| CP |  |  | OLHAL PARA PARAFUSO | UD | 11.33 | 14.0594 | 3 | 42.1782
| CP |  |  | MANILHA SAPATILHA | UD | 15.75 | 19.5442 | 3 | 58.6325
| CP |  |  | CAIXA PARA MEDIDOR DE DEMANDA 420x580 | UD | 224 | 277.9616 | 1 | 277.9616
| CP |  |  | PARAFUSO ROSCA DUPLA AÇO GALVANIZADO M16 x 450MM | UD | 20.55 | 25.5005 | 10 | 255.005
| CP |  |  | CANTONEIRA BRAÇO "C" | UD | 140.8 | 174.7187 | 1 | 174.7187
74130/009 |  |  |  | DISJUNTOR TERMOMAGNÉTICO CAIXA MOLDADA 500A - 10KA | UD | 2426.67 | 3011.2548 | 1 | 3011.2548
|  | 70250 |  | ARRUELA QUAD.ACO GALVANIZADO 3X38X38MM FURO 18MM | Un | 0.93 | 1.154 | 30 | 34.6211
|  | 71982 |  | PORCA SEXTAVADA M16 | Un | 0.09 | 0.11168 | 120 | 13.4017
Parcial | [9 empty] | 59102.9353
Extensão de rede
Estrutura N1 (são 6 unidades)
| CP |  |  | Arruela quadrada | Un | 0.68 | 0.84381 | 36 | 30.3772
| CP |  |  | Armação secundária | Un | 9.9 | 12.2849 | 6 | 73.7095
| CP |  |  | Mão francesa plana | Un | 6.5 | 8.0658 | 12 | 96.7902
| CP |  |  | Parafuso de cabeça quadrada | Un | 5.98 | 7.4206 | 30 | 222.6175
| CP |  |  | Pino isolador | Un | 14.95 | 18.5515 | 18 | 333.9262
| CP |  |  | Isolador de pino | Un | 13.95 | 17.3106 | 18 | 311.59
| CP |  |  | Isolador roldana | Un | 3.9 | 4.8395 | 6 | 29.0371
| CP |  |  | Laço pré formado de topo | Un | 4.1 | 5.0877 | 18 | 91.5784
| CP |  |  | Poste de concreto seção duplo T10/150 | pç | 250 | 310.225 | 6 | 1861.35
| CP |  |  | Cruzeta polimérica | pç | 100 | 124.09 | 6 | 744.54
|  |  |  | Estrutura N3-N3 (1 unidade) |  |  | 0 |  | 0
| CP |  |  | Arruela quadrada | Un | 0.68 | 0.84381 | 29 | 24.4705
| CP |  |  | Sapatilha | Un | 1.6 | 1.9854 | 2 | 3.9709
| CP |  |  | Gancho olhal | Un | 7.1 | 8.8104 | 6 | 52.8623
| CP |  |  | Mão francesa plana | Un | 6.5 | 8.0658 | 8 | 64.5268
| CP |  |  | Manilha Sapatilha | Un | 8.6 | 10.6717 | 6 | 64.0304
| CP |  |  | Olhal para parafuso | Un | 7.95 | 9.8652 | 1 | 9.8652
| CP |  |  | Parafuso de cabeça quadrada | Un |  | 0 | 11 | 0
| CP |  |  | Parafuso de rosca dupla | Un | 11.6 | 14.3944 | 6 | 86.3666
| CP |  |  | Pino de isolador | Un | 14.95 | 18.5515 | 2 | 37.1029
| CP |  |  | Porca olhal | Un | 8.9 | 11.044 | 6 | 66.2641
| CP |  |  | Isolador de pino | Un | 13.95 | 17.3106 | 2 | 34.6211
| CP |  |  | Isolador de disco | Un | 15.25 | 18.9237 | 12 | 227.0847
| CP |  |  | Isolador bastão | Un | 43 | 53.3587 | 6 | 320.1522
| CP |  |  | Alça pré formada de distribuição | Un | 2.85 | 3.5366 | 8 | 28.2925
| CP |  |  | Laço pré formado de topo | Un | 4.1 | 5.0877 | 2 | 10.1754
| CP |  |  | Conector tipo cunha | Un | 3.6 | 4.4672 | 3 | 13.4017
| CP |  |  | Poste de concreto seção duplo T10/300 | pç | 430 | 533.587 | 1 | 533.587
| CP |  |  | Cruzeta polimérica | pç | 100 | 124.09 | 1 | 124.09
|  |  |  | Estrutura N4-CF (1 unidade) |  |  | 0 |  | 0
| CP |  |  | Arruela quadrada | Un | 0.68 | 0.84381 | 20 | 16.8762
| CP |  |  | Sapatilha | Un | 1.6 | 1.9854 | 2 | 3.9709
| CP |  |  | Chave fusível | Un | 199.5 | 247.5596 | 3 | 742.6787
| CP |  |  | Gancho olhal | Un | 7.1 | 8.8104 | 6 | 52.8623
| CP |  |  | Mão francesa plana | Un | 6.5 | 8.0658 | 6 | 48.3951
| CP |  |  | Manilha sapatilha | Un | 8.6 | 10.6717 | 6 | 64.0304
| CP |  |  | Olhal para parafuso | Un | 7.95 | 9.8652 | 1 | 9.8652
| CP |  |  | Parafuso de cabeça quadrada | Un | 5.98 | 7.4206 | 10 | 74.2058
| CP |  |  | Parafuso de rosca dupla | Un | 11.6 | 14.3944 | 3 | 43.1833
| CP |  |  | Porca olhal | Un | 8.9 | 11.044 | 6 | 66.2641
| CP |  |  | Suporte L | Un | 21.6 | 26.8034 | 3 | 80.4103
| CP |  |  | Isolador de disco | Un | 15.25 | 18.9237 | 12 | 227.0847
| CP |  |  | Isolador bastão | Un | 43 | 53.3587 | 6 | 320.1522
| CP |  |  | Alça pré formada de distribuição | Un | 2.85 | 3.5366 | 8 | 28.2925
| CP |  |  | Grampo de linha viva | Un | 17.9 | 22.2121 | 3 | 66.6363
| CP |  |  | Conector tipo estribo cunha reto | Un | 12.2 | 15.139 | 3 | 45.4169
| CP |  |  | Poste de concreto seção duplo T | pç | 430 | 533.587 | 1 | 533.587
| CP |  |  | Cruzeta polimérica | pç | 100 | 124.09 | 1 | 124.09
| CP |  |  | Cabo de aluminio nú sem alma de aço 2AWG | kg | 18.9 | 23.453 | 105 | 2462.566
Parcial | [9 empty] | 10506.9485
| TOTAL | [8 empty] | 165634.3994